## hs12
Project: | RadioSens v.1 | COMPANY NAME
Author:
Date: | 2022-06-10
Item | Qty | Reference(s) | Value | Footprint/Package | Tolerance | Type | Comment | Cost, UAH | Total cost, UAH | Buy | Link
1 | 1 | BQ1 | KX–327L | Crystal:Crystal_SMD_SeikoEpson_MC146-4Pin_6.7x1.5mm |  |  |  | 10 | 10 | TRUE | https://www.rcscomponents.kiev.ua/product/kx-327lt-32-7680-khz-kvarczovij-rezonator_40878.html
2 | 1 | BQ2 | 3225 8MHz | Crystal:Crystal_SMD_3225-4Pin_3.2x2.5mm |  |  | 4MHz optional | 21.5 | 21.5 | TRUE | https://voron.ua/uk/catalog/037612
3 | 1 | BQ3 | 5032 8MHz | Crystal:Crystal_SMD_5032-2Pin_5.0x3.2mm |  |  | Extra package | 0 | 0 | TRUE | DNP
4 | 5 | C1, C7, C9, C43, C45 | 1u/25V | Capacitor_SMD:C_0603_1608Metric | ±10% | X5R/X7R |  | 0.9 | 4.5 | TRUE | https://www.rcscomponents.kiev.ua/product/1uf-25v-x7r-10-0603-cl10b105ka8nnnc-samsung_108059.html
5 | 8 | C2, C6, C8, C10, C11, C12, C13, C44 | 0.1u/50V | Capacitor_SMD:C_0603_1608Metric | ±10% | X5R/X7R |  | 0.9 | 7.2 | TRUE | https://www.rcscomponents.kiev.ua/product/100nf-50v-x7r-10-0603-cl10b104kb8nnnc-samsung-kondensator-keramichnij-smd_42147.html
6 | 2 | C3, C4 | 100u/10V | Capacitor_Tantalum_SMD:CP_EIA-6032-28_Kemet-C |  |  | Alt: Type-B | 0.9 | 1.8 | TRUE | https://www.rcscomponents.kiev.ua/product/100uf-6-3v-size-b-20-t491b107m006at-avx-kondensator-tantalovij-smd_182056.html
7 | 1 | C5 | 10u/16V | Capacitor_SMD:C_1206_3216Metric_Pad1.42x1.75mm_HandSolder | ±10% | X5R/X7R |  | 4 | 4 | TRUE | https://www.rcscomponents.kiev.ua/product/10uf-16v-x7r-10-1206-grm31cr71c106ka12l-murata_113021.html
8 | 1 | C14 | 7/50V | Capacitor_SMD:C_0603_1608Metric | ±10% | X5R/X7R | Alt: 6.8pF | 0.5 | 0.5 | TRUE | https://www.rcscomponents.kiev.ua/product/6-8pf-50v-np0-0-5pf-0603-4k-reel-c0603n6r8d500nt-hitano-kondensator-keramichnij-smd_3902.html
9 | 2 | C15, C40 | 0.1u/50V | Capacitor_SMD:C_0603_1608Metric | ±10% | X5R/X7R |  | 0.9 | 1.8 | TRUE | https://www.rcscomponents.kiev.ua/product/100nf-50v-x7r-10-0603-cl10b104kb8nnnc-samsung-kondensator-keramichnij-smd_42147.html
10 | 2 | C16, C35 | 10u/6.3V | Capacitor_SMD:C_0603_1608Metric | ±10% | X5R/X7R |  | 1 | 2 | TRUE | https://www.rcscomponents.kiev.ua/product/10uf-6-3v-x5r-20-0603-cl10a106mq8nnnc-samsung_72178.html
11 | 1 | C17 | 7/50V | Capacitor_SMD:C_0603_1608Metric | ±10% | X5R/X7R | Alt: 6.8pF | 0.5 | 0.5 | TRUE | https://www.rcscomponents.kiev.ua/product/6-8pf-50v-np0-0-5pf-0603-4k-reel-c0603n6r8d500nt-hitano-kondensator-keramichnij-smd_3902.html
12 | 1 | C18 | 10u/6.3V | Capacitor_SMD:C_0603_1608Metric | ±10% | X5R/X7R |  | 1 | 1 | TRUE | https://www.rcscomponents.kiev.ua/product/10uf-6-3v-x5r-20-0603-cl10a106mq8nnnc-samsung_72178.html
13 | 1 | C19 | 0.1u/50V | Capacitor_SMD:C_0603_1608Metric | ±10% | X5R/X7R |  | 0.9 | 0.9 | TRUE | https://www.rcscomponents.kiev.ua/product/100nf-50v-x7r-10-0603-cl10b104kb8nnnc-samsung-kondensator-keramichnij-smd_42147.html
14 | 1 | C20 | 22/50V | Capacitor_SMD:C_0603_1608Metric | ±10% | X5R/X7R |  | 0.4 | 0.4 | TRUE | https://www.rcscomponents.kiev.ua/product/22pf-50v-np0-5-0603-4k-reel-c0603n220j500nt-hitano-kondensator-keramichnij-smd_37440.html
15 | 1 | C21 | 22/50V | Capacitor_SMD:C_0603_1608Metric | ±10% | X5R/X7R |  | 0.4 | 0.4 | TRUE | https://www.rcscomponents.kiev.ua/product/22pf-50v-np0-5-0603-4k-reel-c0603n220j500nt-hitano-kondensator-keramichnij-smd_37440.html
16 | 1 | C22 | 0.1u/50V | Capacitor_SMD:C_0603_1608Metric | ±10% | X5R/X7R |  | 0.9 | 0.9 | TRUE | https://www.rcscomponents.kiev.ua/product/100nf-50v-x7r-10-0603-cl10b104kb8nnnc-samsung-kondensator-keramichnij-smd_42147.html
17 | 1 | C23 | 0.1u/50V | Capacitor_SMD:C_0603_1608Metric | ±10% | X5R/X7R |  | 0.9 | 0.9 | TRUE | https://www.rcscomponents.kiev.ua/product/100nf-50v-x7r-10-0603-cl10b104kb8nnnc-samsung-kondensator-keramichnij-smd_42147.html
18 | 1 | C24 | 0.1u/50V | Capacitor_SMD:C_0603_1608Metric | ±10% | X5R/X7R |  | 0.9 | 0.9 | TRUE | https://www.rcscomponents.kiev.ua/product/100nf-50v-x7r-10-0603-cl10b104kb8nnnc-samsung-kondensator-keramichnij-smd_42147.html
19 | 1 | C25 | 0.1u/50V | Capacitor_SMD:C_0603_1608Metric | ±10% | X5R/X7R |  | 0.9 | 0.9 | TRUE | https://www.rcscomponents.kiev.ua/product/100nf-50v-x7r-10-0603-cl10b104kb8nnnc-samsung-kondensator-keramichnij-smd_42147.html
20 | 2 | C26, C27 | 22u/50V | Capacitor_SMD:CP_Elec_8x6.5 |  |  | Alt: 47u/50V | 4 | 8 | TRUE | https://www.rcscomponents.kiev.ua/product/47uf-50v-ezv-smd-sizec8-6-3x7-7-low-imp-ezv470m50rc8-elektrolitichnij-kondensator-smd-nizkoimpedansnij_30352.html
21 | 1 | C28 | 1u/50V | Capacitor_SMD:C_0805_2012Metric_Pad1.15x1.40mm_HandSolder | ±10% | X5R/X7R |  | 1.6 | 1.6 | TRUE | https://www.rcscomponents.kiev.ua/product/1uf-50v-x7r-10-0805-cl21b105kbfnnne_112577.html
22 | 1 | C29 | 3.3n/50V | Capacitor_SMD:C_0603_1608Metric | ±10% | X5R/X7R |  | 0.5 | 0.5 | TRUE | https://www.rcscomponents.kiev.ua/product/3-3nf-50v-x7r-10-0603-4k-reel-c0603b332k500nt-hitano-kondensator-keramichnij-smd_3945.html
23 | 1 | C30 | 1u/25V | Capacitor_SMD:C_0603_1608Metric | ±10% | X5R/X7R |  | 0.9 | 0.9 | TRUE | https://www.rcscomponents.kiev.ua/product/1uf-25v-x7r-10-0603-cl10b105ka8nnnc-samsung_108059.html
24 | 1 | C31 | 100u/6.3V | Capacitor_SMD:C_1206_3216Metric_Pad1.42x1.75mm_HandSolder | ±10% | X5R/X7R | Alt: 47u/6.3V | 3.5 | 3.5 | TRUE | https://www.rcscomponents.kiev.ua/product/47uf-6-3v-x5r-20-1206-cm316x5r476m06at-kyc-kondensatori-keramichni-smd_183884.html
25 | 1 | C32 | 100u/6.3V | Capacitor_SMD:C_1206_3216Metric_Pad1.42x1.75mm_HandSolder | ±10% | X5R/X7R | Alt: 47u/6.3V | 3.5 | 3.5 | TRUE | https://www.rcscomponents.kiev.ua/product/47uf-6-3v-x5r-20-1206-cm316x5r476m06at-kyc-kondensatori-keramichni-smd_183884.html
26 | 1 | C33 | 100u/6.3V | Capacitor_SMD:C_1206_3216Metric_Pad1.42x1.75mm_HandSolder | ±10% | X5R/X7R | Alt: 47u/6.3V | 3.5 | 3.5 | TRUE | https://www.rcscomponents.kiev.ua/product/47uf-6-3v-x5r-20-1206-cm316x5r476m06at-kyc-kondensatori-keramichni-smd_183884.html
27 | 1 | C34 | 100u/6.3V | Capacitor_SMD:C_1206_3216Metric_Pad1.42x1.75mm_HandSolder | ±10% | X5R/X7R | Alt: 47u/6.3V | 3.5 | 3.5 | TRUE | https://www.rcscomponents.kiev.ua/product/47uf-6-3v-x5r-20-1206-cm316x5r476m06at-kyc-kondensatori-keramichni-smd_183884.html
28 | 1 | C36 | 0.1u/50V | Capacitor_SMD:C_0603_1608Metric | ±10% | X5R/X7R |  | 0.9 | 0.9 | TRUE | https://www.rcscomponents.kiev.ua/product/100nf-50v-x7r-10-0603-cl10b104kb8nnnc-samsung-kondensator-keramichnij-smd_42147.html
29 | 1 | C37 | 0.1u/50V | Capacitor_SMD:C_0603_1608Metric | ±10% | X5R/X7R |  | 0.9 | 0.9 | TRUE | https://www.rcscomponents.kiev.ua/product/100nf-50v-x7r-10-0603-cl10b104kb8nnnc-samsung-kondensator-keramichnij-smd_42147.html
30 | 1 | C38 | 4.7u/25V | Capacitor_SMD:C_0603_1608Metric | ±10% | X5R/X7R |  | 1.3 | 1.3 | TRUE | https://www.rcscomponents.kiev.ua/product/4-7uf-6-3v-x5r-10-0603-cl10a475kq8nnnc-samsung_50674.html
31 | 1 | C39 | 0.22u/50V | Capacitor_SMD:C_0603_1608Metric | ±10% | X5R/X7R |  | 0.5 | 0.5 | TRUE | https://www.rcscomponents.kiev.ua/product/220nf-16v-x7r-10-0603-0603b224k160nt-kondensator-keramichnij-smd_164996.html
32 | 1 | C41 | 10u/6.3V | Capacitor_SMD:C_0603_1608Metric | ±10% | X5R/X7R |  | 1 | 1 | TRUE | https://www.rcscomponents.kiev.ua/product/10uf-6-3v-x5r-20-0603-cl10a106mq8nnnc-samsung_72178.html
33 | 1 | C42 | 10u/6.3V | Capacitor_SMD:C_0603_1608Metric | ±10% | X5R/X7R |  | 1 | 1 | TRUE | https://www.rcscomponents.kiev.ua/product/10uf-6-3v-x5r-20-0603-cl10a106mq8nnnc-samsung_72178.html
34 | 1 | C46 | 2.2u/25V | Capacitor_SMD:C_0603_1608Metric | ±10% | X5R/X7R |  | 1.4 | 1.4 | TRUE | https://www.rcscomponents.kiev.ua/product/2-2uf-50v-x5r-10-0603-4k-reel-c0603x225k063nt-hitano-kondensator-keramichnij-smd_153923.html
35 | 1 | DA1 | HC-12 | RF_Module:HC12_PLS |  |  |  | 199.8 | 199.8 | TRUE | https://imrad.com.ua/ru/bluetooth-modul-hc-12-na-si4463
36 | 1 | DA2 | XC6206P122MR-G | Package_TO_SOT_SMD:SOT-23 |  |  |  |  | 0 | FALSE
37 | 1 | DA3 | XL1509 | Package_SO:SOP-8_3.9x4.9mm_P1.27mm |  |  |  | 15.5 | 15.5 | TRUE | http://www.kosmodrom.com.ua/el.php?name=XL1509-ADJE1
38 | 1 | DA4 | SHT21 | Package_DFN_QFN:DFN-6-1EP_3x3mm_P1mm_EP1.5x2.4mm |  |  | 1 PCS | 344 | 344 | FALSE | http://www.kosmodrom.com.ua/el.php?name=SHT21-MODUL
39 | 1 | DA5 | XC6206P332MR | Package_TO_SOT_SMD:SOT-23 |  |  |  | 10.5 | 10.5 | TRUE | http://www.kosmodrom.com.ua/el.php?name=XC6206P332MR
40 | 1 | DA6 | LP2981-30DBVR | Package_TO_SOT_SMD:SOT-23-5 |  |  |  | 15.5 | 15.5 | TRUE | https://www.rcscomponents.kiev.ua/product/lp2981-30dbvr_30511.html
41 | 1 | DD1 | ATmega164PV-10AU | Package_QFP:TQFP-44_10x10mm_P0.8mm |  |  | Alt: ATmega164PA-AU | 306 | 306 | TRUE | http://www.kosmodrom.com.ua/el.php?name=ATmega164PA-AU
42 | 1 | DD2 | ST485 | Package_SO:SOP-8_3.9x4.9mm_P1.27mm |  |  |  | 29.5 | 29.5 | TRUE | http://www.kosmodrom.com.ua/el.php?name=ST485BDR
43 | 1 | DD3 | DS18B20 | Package_TO_SOT_THT:TO-92_Inline |  |  |  | 78.12 | 78.12 | TRUE | https://imrad.com.ua/ua/ds18b20-
44 | 1 | DD4 | LSM303DLHC | Package_LGA:LGA-14_3x5mm_P0.8mm_HandSoldering |  |  |  | 120.06 | 120.06 | TRUE | https://imrad.com.ua/ua/lsm303dlhc-0
45 | 1 | DD5 | 24LC64 | Package_SO:SOP-8_3.9x4.9mm_P1.27mm |  |  |  | 11.53 | 11.53 | TRUE | https://imrad.com.ua/ua/24lc64-i-sn
46 | 1 | FU1 | 0.3A | Fuse:Fuse_0805_2012Metric |  |  | Alt: 0.2A | 3.01 | 3.01 | TRUE | https://voron.ua/uk/catalog/029387--predohranitel_ptc_smd_0805_02a_9v_smd0805p020tf_ruilon_shenzhen_ruilongyuan_elec
47 | 1 | FU2 | 1A | Fuse:Fuse_1206_3216Metric |  |  |  |  | 0 | FALSE
48 | 2 | GB1, GB2 | ER14505 |  |  |  | Battery | 155 | 310 | TRUE | https://www.rcscomponents.kiev.ua/product/ls14500-pfr-saft-ls14500pfr_60570.html
49 | 6 | HL1, HL2, HL3, HL4, HL5, HL6 | RED | LED_SMD:LED_0603_1608Metric |  |  |  | 0.301 | 1.806 | TRUE | https://voron.ua/uk/catalog/038156
50 | 6 | J1, J2, J3, J4, J5, J6 | Spacer M2 | MountingHole:MountingHole_2.2mm_M2_DIN965_Pad |  |  | 15 mm | 3 | 18 | TRUE | http://www.kosmodrom.com.ua/el.php?name=HP-M2X15-3
51 | 1 | L1 | 10u | Inductor_SMD:L_0805_2012Metric |  |  |  | 2.5 | 2.5 | TRUE | https://www.rcscomponents.kiev.ua/product/10uh-10-0805-smi0805ft100k-hitano-induktivnist_112230.html
52 | 1 | L2 | 47uH/2A | Inductor_SMD:L_Wuerth_HCM-7050 |  |  | Alt: 47u/0.88A | 9.46 | 9.46 | TRUE | https://voron.ua/uk/catalog/018823--drossel_smd_47uh_088a_cdrh74np-470mc-b
53 | 3 | R1, R49, R71 | 0 | Resistor_SMD:R_0603_1608Metric | ±5% |  |  | 0.1 | 0.3 | TRUE | https://www.rcscomponents.kiev.ua/product/0-ohm-5-0-1w-50v-0603-rc0603jr-0r-hitano-rezistor-smd_4159.html
54 | 3 | R2, R29, R66 | 0 | Resistor_SMD:R_0603_1608Metric | ±5% |  |  | 0.1 | 0.3 | TRUE | https://www.rcscomponents.kiev.ua/product/0-ohm-5-0-1w-50v-0603-rc0603jr-0r-hitano-rezistor-smd_4159.html
55 | 2 | R3, R61 | 0 | Resistor_SMD:R_0603_1608Metric | ±5% |  |  | 0.1 | 0.2 | TRUE | https://www.rcscomponents.kiev.ua/product/0-ohm-5-0-1w-50v-0603-rc0603jr-0r-hitano-rezistor-smd_4159.html
56 | 1 | R4 | 22 | Resistor_SMD:R_0603_1608Metric | ±5% |  |  | 0.1 | 0.1 | TRUE | https://www.rcscomponents.kiev.ua/product/22-ohm-5-0-1w-50v-0603-rc0603jr-22r-hitano-rezistor-smd_4615.html
57 | 2 | R5, R17 | 22 | Resistor_SMD:R_0603_1608Metric | ±5% |  |  | 0.1 | 0.2 | TRUE | https://www.rcscomponents.kiev.ua/product/22-ohm-5-0-1w-50v-0603-rc0603jr-22r-hitano-rezistor-smd_4615.html
58 | 2 | R6, R18 | 22 | Resistor_SMD:R_0603_1608Metric | ±5% |  |  | 0.1 | 0.2 | TRUE | https://www.rcscomponents.kiev.ua/product/22-ohm-5-0-1w-50v-0603-rc0603jr-22r-hitano-rezistor-smd_4615.html
59 | 1 | R7 | 10k | Resistor_SMD:R_0603_1608Metric | ±5% |  |  | 0.1 | 0.1 | TRUE | https://www.rcscomponents.kiev.ua/product/10-kohm-1-0-1w-50v-0603-rc0603fr-10kr-hitano-rezistor-smd_8516.html
60 | 1 | R8 | 10k | Resistor_SMD:R_0603_1608Metric | ±5% |  |  | 0.1 | 0.1 | TRUE | https://www.rcscomponents.kiev.ua/product/10-kohm-1-0-1w-50v-0603-rc0603fr-10kr-hitano-rezistor-smd_8516.html
61 | 1 | R9 | 10k | Resistor_SMD:R_0603_1608Metric | ±5% |  |  | 0.1 | 0.1 | TRUE | https://www.rcscomponents.kiev.ua/product/10-kohm-1-0-1w-50v-0603-rc0603fr-10kr-hitano-rezistor-smd_8516.html
62 | 1 | R10 | 120 | Resistor_SMD:R_0603_1608Metric | ±5% |  |  | 0.1 | 0.1 | TRUE | https://www.rcscomponents.kiev.ua/product/120-ohm-5-0-1w-50v-0603-rc0603jr-120r-hitano-rezistor-smd_4630.html
63 | 1 | R11 | 10k | Resistor_SMD:R_0603_1608Metric | ±5% |  |  | 0.1 | 0.1 | TRUE | https://www.rcscomponents.kiev.ua/product/10-kohm-1-0-1w-50v-0603-rc0603fr-10kr-hitano-rezistor-smd_8516.html
64 | 8 | R12, R19, R21, R47, R48, R59, R64, R70 | 4.7k | Resistor_SMD:R_0603_1608Metric | ±5% |  |  | 0.1 | 0.8 | TRUE | https://www.rcscomponents.kiev.ua/product/4-7-kohm-1-0-1w-50v-0603-rc03k4471ft-kome-rezistor-smd_39597.html
65 | 17 | R13, R14, R22, R23, R24, R25, R31, R33, R34, R36, R37, R38, R39, R41, R42, R44, R45 | 300k | Resistor_SMD:R_0603_1608Metric | ±5% |  |  | 0.1 | 1.7 | TRUE | https://www.rcscomponents.kiev.ua/product/300-kohm-5-0-1w-50v-0603-rc0603jr-300k0-hitano-rezistor-smd_4402.html
66 | 6 | R15, R26, R35, R40, R43, R46 | 100 | Resistor_SMD:R_0603_1608Metric | ±5% |  |  | 0.1 | 0.6 | TRUE | https://www.rcscomponents.kiev.ua/product/100-ohm-5-0-1w-50v-0603-rc0603jr-100r-hitano-rezistor-smd_4506.html
67 | 1 | R16 | 22 | Resistor_SMD:R_0603_1608Metric | ±5% |  |  | 0.1 | 0.1 | TRUE | https://www.rcscomponents.kiev.ua/product/22-ohm-5-0-1w-50v-0603-rc0603jr-22r-hitano-rezistor-smd_4615.html
68 | 5 | R20, R27, R54, R62, R69 | 4.7k | Resistor_SMD:R_0603_1608Metric | ±5% |  |  | 0.1 | 0.5 | TRUE | https://www.rcscomponents.kiev.ua/product/4-7-kohm-1-0-1w-50v-0603-rc03k4471ft-kome-rezistor-smd_39597.html
69 | 1 | R28 | 100 | Resistor_SMD:R_0603_1608Metric | ±5% |  |  | 0.1 | 0.1 | TRUE | https://www.rcscomponents.kiev.ua/product/100-ohm-5-0-1w-50v-0603-rc0603jr-100r-hitano-rezistor-smd_4506.html
70 | 1 | R30 | 0 | Resistor_SMD:R_0603_1608Metric | ±5% |  |  | 0.1 | 0.1 | TRUE | https://www.rcscomponents.kiev.ua/product/0-ohm-5-0-1w-50v-0603-rc0603jr-0r-hitano-rezistor-smd_4159.html
71 | 1 | R32 | 100k | Resistor_SMD:R_0603_1608Metric | ±5% |  |  | 0.1 | 0.1 | TRUE | https://www.rcscomponents.kiev.ua/product/100-kohm-5-0-1w-50v-0603-rc0603jr-100kr-hitano-rezistor-smd_4631.html
72 | 1 | R50 | 0 | Resistor_SMD:R_0603_1608Metric | ±5% |  |  | 0.1 | 0.1 | TRUE | https://www.rcscomponents.kiev.ua/product/0-ohm-5-0-1w-50v-0603-rc0603jr-0r-hitano-rezistor-smd_4159.html
73 | 2 | R51, R60 | 4.7k | Resistor_SMD:R_0603_1608Metric | ±5% |  |  | 0.1 | 0.2 | TRUE | https://www.rcscomponents.kiev.ua/product/4-7-kohm-1-0-1w-50v-0603-rc03k4471ft-kome-rezistor-smd_39597.html
74 | 1 | R52 | 4.7k | Resistor_SMD:R_0603_1608Metric | ±5% |  |  | 0.1 | 0.1 | TRUE | https://www.rcscomponents.kiev.ua/product/4-7-kohm-1-0-1w-50v-0603-rc03k4471ft-kome-rezistor-smd_39597.html
75 | 1 | R53 | 4.7k | Resistor_SMD:R_0603_1608Metric | ±5% |  |  | 0.1 | 0.1 | TRUE | https://www.rcscomponents.kiev.ua/product/4-7-kohm-1-0-1w-50v-0603-rc03k4471ft-kome-rezistor-smd_39597.html
76 | 1 | R55 | 100k | Resistor_SMD:R_0603_1608Metric | ±5% |  |  | 0.1 | 0.1 | TRUE | https://www.rcscomponents.kiev.ua/product/100-kohm-5-0-1w-50v-0603-rc0603jr-100kr-hitano-rezistor-smd_4631.html
77 | 1 | R56 | 100k | Resistor_SMD:R_0603_1608Metric | ±5% |  |  | 0.1 | 0.1 | TRUE | https://www.rcscomponents.kiev.ua/product/100-kohm-5-0-1w-50v-0603-rc0603jr-100kr-hitano-rezistor-smd_4631.html
78 | 1 | R57 | 3.1k | Resistor_SMD:R_0603_1608Metric | ±1% |  | Pay attention | 0.1 | 0.1 | TRUE | https://www.rcscomponents.kiev.ua/product/3-01-kohm-1-0-1w-50v-0603-rc0603fr-3k01r-hitano-rezistor-smd_27651.html
79 | 1 | R58 | 1k | Resistor_SMD:R_0603_1608Metric | ±1% |  |  | 0.1 | 0.1 | TRUE | https://www.rcscomponents.kiev.ua/product/1-kohm-1-0-1w-50v-0603-rc0603fr-1kr-hitano-rezistor-smd_95976.html
80 | 1 | R63 | 0 | Resistor_SMD:R_1206_3216Metric | ±5% |  |  | 0.22 | 0.22 | TRUE | https://www.rcscomponents.kiev.ua/product/0-ohm-1-0-25w-200v-1206-rc1206fr-0r-hitano_104898.html
81 | 1 | R65 | 100 | Resistor_SMD:R_0603_1608Metric | ±5% |  |  | 0.1 | 0.1 | TRUE | https://www.rcscomponents.kiev.ua/product/100-ohm-5-0-1w-50v-0603-rc0603jr-100r-hitano-rezistor-smd_4506.html
82 | 1 | R67 | 300k | Resistor_SMD:R_0603_1608Metric | ±5% |  |  | 0.1 | 0.1 | TRUE | https://www.rcscomponents.kiev.ua/product/300-kohm-5-0-1w-50v-0603-rc0603jr-300k0-hitano-rezistor-smd_4402.html
83 | 1 | R68 | 10k | Resistor_SMD:R_0603_1608Metric | ±5% |  |  | 0.1 | 0.1 | TRUE | https://www.rcscomponents.kiev.ua/product/10-kohm-1-0-1w-50v-0603-rc0603fr-10kr-hitano-rezistor-smd_8516.html
84 | 1 | R72 | 1 | Resistor_SMD:R_0603_1608Metric | ±5% |  |  | 0.1 | 0.1 | TRUE | https://www.rcscomponents.kiev.ua/product/1-ohm-5-0-1w-50v-0603-rl0603fr-1r-hitano-rezistor-smd_3382.html
85 | 3 | SB1, SB2, SB3 | 3x4mm | Button_Switch_SMD:SW_SPST_B3U-1000P |  |  |  | 2.15 | 6.45 | TRUE | https://voron.ua/uk/catalog/037838
86 | 1 | VD1 | CDSOT23-SM712 | Package_TO_SOT_SMD:SOT-23 |  |  |  | 10 | 10 | TRUE | https://www.rcscomponents.kiev.ua/product/cdsot23-sm712-sot-23_50681.html
87 | 10 | VD2, VD3, VD4, VD6, VD7, VD8, VD9, VD10, VD14, VD15 | BAT54S.215 | Package_TO_SOT_SMD:SOT-23 |  |  |  | 1.42 | 14.2 | TRUE | https://imrad.com.ua/ua/bat54s-215-6
88 | 1 | VD5 | SMAJ5.0A | Diode_SMD:D_SMA |  |  |  | 2.5 | 2.5 | TRUE | https://www.rcscomponents.kiev.ua/product/smaj5-0a_25658.html
89 | 1 | VD11 | MBRA340T3G | Diode_SMD:D_SMA |  |  |  | 4 | 4 | TRUE | https://www.rcscomponents.kiev.ua/product/mbra340t3g_55809.html
90 | 1 | VD12 | SMBJ28CA | Diode_SMD:D_SMB |  |  |  | 3.5 | 3.5 | TRUE | https://www.rcscomponents.kiev.ua/product/smbj28ca_72066.html
91 | 1 | VD13 | BZT52-C9V1 | Diode_SMD:D_SOD-123 |  |  |  | 0.817 | 0.817 | TRUE | https://voron.ua/uk/catalog/029876--stabilitron_bzt52-c9v1_sod123_sod123_wexx
92 | 1 | VT1 | SIR182DP | Package_SO:PowerPAK_SO-8_Single_HandSoldering |  |  |  | 17.2 | 17.2 | TRUE | https://voron.ua/uk/catalog/041766
93 | 23 | XP1, XP2, XP3, XP4, XP5, XP6, XP7, XP8, XP10, XP11, XP12, XP13, XP14, XP15, XP16, XP17, XP18, XP19, XP20, XP21, XP22, XP23, XP24 | NXG-T |  |  |  | Alt: SOP8 | 1.5 | 34.5 | TRUE | https://www.rcscomponents.kiev.ua/product/nxg-t-terminal-mama-dlya-vilki-nx_29929.html
94 | 7 | XS1, XS2, XS4, XS5, XS6, XS7, XS8 | NXG-03 |  |  |  |  | 2.5 | 17.5 | TRUE | https://www.rcscomponents.kiev.ua/product/nxg-03-korpus-vilki-mama-na-kabel-krok-2-mm_11620.html
95 | 1 | XS3 | NXG-02 |  |  |  |  | 2.5 | 2.5 | TRUE | https://www.rcscomponents.kiev.ua/product/nxg-02-korpus-vilki-mama-na-kabel-krok-2-mm_41580.html
96 | 1 | XT1 | DG308-2.54-05P-14-00A[H] | TerminalBlock_Phoenix:TerminalBlock_DG308-2.54-05P-14-00A(H) |  |  | Alt | 25.8 | 25.8 | TRUE | https://voron.ua/uk/catalog/034481--klemmnik_vintovoy_wjek254-254-05p-140-00a_zelenyy_cixi_wanji_cixi_wanjie_electro
97 | 7 | XT2, XT3, XT5, XT6, XT7, XT8, XT10 | NXW-03 | Connector_JST:JST_PH_B3B-PH-K_1x03_P2.00mm_Vertical |  |  |  | 2.5 | 17.5 | TRUE | https://www.rcscomponents.kiev.ua/product/nxw-03-gnizdo-tato-pryamij-krok-2-mm_11621.html
98 | 1 | XT4 | NXW-02 | Connector_JST:JST_PH_B2B-PH-K_1x02_P2.00mm_Vertical |  |  |  | 2.5 | 2.5 | TRUE | https://www.rcscomponents.kiev.ua/product/nxw-02-roz-yem-provid-plata-tato-krok-2-mm-pryamij_44149.html
99 | 1 | XT9 | PLS2.54-6 | Connector_PinHeader_2.54mm:PinHeader_1x06_P2.54mm_Horizontal |  |  |  | 2.5 | 2.5 | TRUE | https://www.rcscomponents.kiev.ua/product/pls-6-zl201-06g_86169.html
[8 empty] | SUM: | 1736.173